## 已用
已用管脚及功能
序号 | 管脚号 | 功能
1 | PA2 | USART2_TX | USART2
2 | PA3 | USART2_RX
3 | PA9 | USART1_TX | USART1
4 | PA10 | USART1_RX
5 | PB0 | CE | NRF
6 | PB1 | IRQ
7 | PB12 | CSN
8 | PB13 | SCK
9 | PB14 | MISO
10 | PB15 | MOSI
11 | PC8 | DATA0 | SD卡
12 | PC9 | DATA1
13 | PC10 | DATA2
14 | PC11 | CM/DATA3
15 | PC12 | CLK
16 | PD2 | CMD
17 | PA4 | HS | 摄像头
18 | PA6 | PCLK
19 | PA8 | XCLR
20 | PB6 | SCL
21 | PB7 | SDA
22 | PD3 | D5
23 | PG2 | RST
24 | PG3 | PDN
25 | PH9 | D0
26 | PH10 | D1
27 | PH11 | D2
28 | PH12 | D3
29 | PH14 | D4
30 | PI5 | VS
31 | PI6 | D6
32 | PI7 | D7

## 未用
未用管脚及功能
序号 | 管脚 | 功能
1 | PA12
2 | PA0 | UART4_TX TIM2_CH1 TIM5_CH1
3 | PA5 | SPI1_SCK TIM2_CH1 TIM8_CH1N
4 | PA11 | TIM1_CH4
5 | PA14
6 | PA15 | SPI1_NSS, SPI3_NSS TIM2_CH1
7 | PA13
8 | PA7 | SPI1_MOSI TIM3_CH2 TIM14_CH1 TIM1_CH1N TIM8_CH1N
9 | PB9 | I2C1_SDA SPI2_NSS
10 | PB8 | I2C1_SCL TIM4_CH3 TIM10_CH1
11 | PB5 | SPI1_MOSI SPI3_MOSI TIM3_CH2
12 | PB3 | SPI1_SCK
13 | PB4 | SPI1_MISO, SPI3_MISO
14 | PB11
15 | PB10
16 | PC13
17 | PC7
18 | PC0
19 | PC1
20 | PC2
21 | PC5
22 | PC3
23 | PC6
24 | PC4
25 | PD7
26 | PD13
27 | PD4
28 | PD6
29 | PD2
30 | PD5
31 | PD11
32 | PE2
33 | PE3
34 | PE4
35 | PE5
36 | PE6
37 | PF10
38 | PG6
39 | PG7
40 | PG9
41 | PG10
42 | PG11
43 | PG12
44 | PG13
45 | PG14
46 | PG2
47 | PG3
48 | PG4
49 | PG5
50 | PG8
51 | PG13
52 | PG15
53 | PI0
54 | PI1
55 | PI2
56 | PI3
57 | PI4
58 | PI8
59 | PI9
60 | PI10
61 | PI11

## All
| 已用功能 | 未用功能 | 未引出引脚 |  | 已用功能 | 未用功能 | 未引出引脚 |  | 已用功能 | 未用功能 | 未引出引脚
PA0 | KEY2（核心板） |  |  | PE0 |  |  | N/A | PI0 | SPI2_NSS
PA1 |  |  | N/A | PE1 |  |  | N/A | PI1 | SPI2_SCK
PA2 | USART2_TX |  |  | PE2 |  | GPIO |  | PI2 | SPI2_MISO
PA3 | USART2_RX |  |  | PE3 |  | GPIO |  | PI3 | SPI2_MOSI
PA4 | CAMREA_HS |  |  | PE4 |  | GPIO |  | PI4 |  | GPIO
PA5 |  | GPIO |  | PE5 | TIM9_CH1 |  |  | PI5 | CAMREA_VS
PA6 | CAMREA_PCLK |  |  | PE6 | TIM9_CH2 |  |  | PI6 | CAMREA_D6
PA7 |  | GPIO |  | PE7 |  |  | N/A | PI7 | CAMREA_D7
PA8 | CAMREA_XCLR |  |  | PE8 |  |  | N/A | PI8 |  | GPIO
PA9 | USART1_TX |  |  | PE9 |  |  | N/A | PI9 |  | GPIO
PA10 | USART1_RX |  |  | PE10 |  |  | N/A | PI10 |  | GPIO
PA11 |  | GPIO |  | PE11 |  |  | N/A | PI11 |  | GPIO
PA12 |  | GPIO |  | PE12 |  |  | N/A | PI12 |  |  | N/A
PA13 |  | GPIO |  | PE13 |  |  | N/A | PI13 |  |  | N/A
PA14 |  | GPIO |  | PE14 |  |  | N/A | PI14 |  |  | N/A
PA15 |  | GPIO |  | PE15 |  |  | N/A | PI15 |  |  | N/A
PB0 | NRF_CE |  |  | PF0 |  |  | N/A
PB1 | NRF_IRQ |  |  | PF1 |  |  | N/A
PB2 | BOOT1 |  |  | PF2 |  |  | N/A
PB3 | 下载器 |  |  | PF3 |  |  | N/A
PB4 | 下载器 |  |  | PF4 |  |  | N/A
PB5 |  | GPIO |  | PF5 |  |  | N/A
PB6 | CAMREA_MSCL |  |  | PF6 |  |  | N/A
PB7 | CAMREA_SDA |  |  | PF7 |  |  | N/A
PB8 | TIM4_CH3 |  |  | PF8 |  |  | N/A
PB9 | TIM4_CH4 |  |  | PF9 |  |  | N/A
PB10 | USART3_TX |  |  | PF10 |  | GPIO
PB11 | USART3_RX |  |  | PF11 |  |  | N/A
PB12 | NRF_CSN |  |  | PF12 |  |  | N/A
PB13 | NRF_SCK |  |  | PF13 |  |  | N/A
PB14 | NRF_MISO |  |  | PF14 |  |  | N/A
PB15 | NRF_MOSI |  |  | PF15 |  |  | N/A
PC0 |  | GPIO |  | PG0 |  |  | N/A
PC1 |  | GPIO |  | PG1 |  |  | N/A
PC2 |  | GPIO |  | PG2 | CAMREA_RST
PC3 |  | GPIO |  | PG3 | CAMREA_PDN
PC4 |  | GPIO |  | PG4 |  |  | N/A
PC5 |  | GPIO |  | PG5 |  |  | N/A
PC6 | USART6_TX |  |  | PG6 |  | GPIO
PC7 | USART6_RX |  |  | PG7 |  | GPIO
PC8 | SD_DATA0 |  |  | PG8 |  |  | N/A
PC9 | SD_DATA1 |  |  | PG9 |  | GPIO
PC10 | SD_DATA2 |  |  | PG10 |  | GPIO
PC11 | SD_CM/DATA3 |  |  | PG11 |  | GPIO
PC12 | SD_CLK |  |  | PG12 |  | GPIO
PC13 |  | GPIO |  | PG13 |  | GPIO
PC14 |  |  | N/A | PG14 |  | GPIO
PC15 |  |  | N/A | PG15 |  |  | N/A
PD0 |  |  | N/A | PH0 |  |  | N/A
PD1 |  |  | N/A | PH1 |  |  | N/A
PD2 | SD_CMD |  |  | PH2 |  | GPIO
PD3 | CAMERA_D5 |  |  | PH3 |  | GPIO
PD4 |  | GPIO |  | PH4 | I2C2_SCL
PD5 |  | GPIO |  | PH5 | I2C2_SDA
PD6 |  | GPIO |  | PH6 |  |  | N/A
PD7 |  | GPIO |  | PH7 |  |  | N/A
PD8 |  |  | N/A | PH8 |  | GPIO
PD9 |  |  | N/A | PH9 | CAMREA_D0
PD10 |  |  | N/A | PH10 | CAMREA_D1
PD11 |  | GPIO |  | PH11 | CAMREA_D2
PD12 |  |  | N/A | PH12 | CAMEREA_D3
PD13 | TIM4_CH2 |  |  | PH13 |  | GPIO
PD14 |  | GPIO |  | PH14 | CAMERA_D4
PD15 |  |  | N/A | PH15 |  | GPIO

## All_Use
| 已用功能 | 未用功能
PA0 | KEY2
PA1 |  | GPIO
PA2 | USART2_TX
PA3 | USART2_RX
PA4 | CAMREA_HS
PA5 |  | GPIO
PA6 | CAMREA_PCLK
PA7 |  | GPIO
PA8 | CAMREA_XCLR
PA9 | USART1_TX
PA10 | USART1_RX
PA11 |  | GPIO
PA12 |  | GPIO
PA13 |  | GPIO
PA14 |  | GPIO
PA15 |  | GPIO
PB0 | NRF_CE
PB1 | NRF_IRQ
PB2 | BOOT1
PB3 | 下载器
PB4 | 下载器
PB5 |  | GPIO
PB6 | CAMREA_MSCL
PB7 | CAMREA_SDA
PB8 | TIM4_CH3
PB9 | TIM4_CH4
PB10 | USART3_TX
PB11 | USART3_RX
PB12 | NRF_CSN
PB13 | NRF_SCK
PB14 | NRF_MISO
PB15 | NRF_MOSI
PC0 |  | GPIO
PC1 |  | GPIO
PC2 |  | GPIO
PC3 |  | GPIO
PC4 |  | GPIO
PC5 |  | GPIO
PC6 | USART6_TX
PC7 | USART6_RX
PC8 | SD_DATA0
PC9 | SD_DATA1
PC10 | SD_DATA2
PC11 | SD_CM/DATA3
PC12 | SD_CLK
PC13 |  | GPIO
PD2 | SD_CMD
PD3 | CAMERA_D5
PD4 |  | GPIO
PD5 |  | GPIO
PD6 |  | GPIO
PD7 |  | GPIO
PD11 |  | GPIO
PD13 | TIM4_CH2
PD14 |  | GPIO
PE2 |  | GPIO
PE3 |  | GPIO
PE4 |  | GPIO
PE5 | TIM9_CH1
PE6 | TIM9_CH2
PF10 |  | GPIO
PG2 | CAMREA_RST
PG3 | CAMREA_PDN
PG6 |  | GPIO
PG7 |  | GPIO
PG9 |  | GPIO
PG10 |  | GPIO
PG11 |  | GPIO
PG12 |  | GPIO
PG13 |  | GPIO
PG14 |  | GPIO
PH2 |  | GPIO
PH3 |  | GPIO
PH4 | I2C2_SCL
PH5 | I2C2_SDA
PH8 |  | GPIO
PH9 | CAMREA_D0
PH10 | CAMREA_D1
PH11 | CAMREA_D2
PH12 | CAMEREA_D3
PH13 |  | GPIO
PH14 | CAMERA_D4
PH15 |  | GPIO
PI0 | SPI2_NSS
PI1 | SPI2_SCK
PI2 | SPI2_MISO
PI3 | SPI2_MOSI
PI4 |  | GPIO
PI5 | CAMREA_VS
PI6 | CAMREA_D6
PI7 | CAMREA_D7
PI8 |  | GPIO
PI9 |  | GPIO
PI10 |  | GPIO
PI11 |  | GPIO

## Layout
F429核心板
| 1 | 5V | 5V |  | 1 | GND | GND
|  | 3V3 | 3V3 |  |  | PA15 | PB4
|  | GND | GND |  |  | PA14 | PA13
|  | BOOT0 | VBAT |  |  | NRST | PB3
|  | PA10 | PA9 |  |  | PC0 | PB2
|  | PC13 | PA0 |  |  | PD5 | PD11
|  | PH4 | PH5 |  |  | PB12 | PI3
|  | PD13 | GND |  |  | PC2 | PC6
|  | PD7 | PD4 |  |  | PC5 | PC4
|  | PF10 | PI9 |  |  | PA2 | PA7
|  | PI10 | PG7 |  |  | PC1 | PA13
|  | PB9 | PB8 |  |  | PI1 | PB11
|  | PA3 | PI4 |  |  | PG13 | PG14
|  | PG11 | PD6 |  |  | GND | GND
|  | PG12 | PE4 |  |  | PB15 | PB14
|  | PI2 | PC7 |  |  | PB6 | PB7
|  | PI0 | PH15 |  |  | PA4 | PI7
|  | PG10 | PH13 |  |  | PI6 | PI5
|  | PE6 | PE5 |  |  | PD3 | PA6
|  | PG6 | PB1 |  |  | PH14 | PA8
|  | PA12 | PA11 |  |  | PH12 | PG2
|  | PB0 | PH8 |  |  | PH11 | PG3
|  | PH3 | PH2 |  |  | PH10 | PH9
|  | PI11 | PA5 |  |  | PE2 | PE3
|  | GND | GND |  |  | PB5 | PB10
|  | PC11 | PC10 |  |  | PC3 | PI8
|  | PC12 | PD2 |  |  | PB13 | PG9
|  | PC9 | PC8 |  |  | GND | GND
| PB7（SDA） | PB6（SCL） | PI7（D7） | PI6（D6） | PD3（D5） | PH14（D4） | PH12（D3） | PH11（D2） | PH10（D1） | PH9（D0）
| GND | PA4（HS） | NC | NC | PI5（VS） | PA6（PCLK）（ | PA8（XCLR） | PG2（RST） | PG3（PDN） | 5V
1
| NRF（NRF的封装需要加固定用的引脚） |  |  |  | IIC2
| PB1（IRQ） | PB14（MISO） |  | 1 | GND
| PB15（MOSI） | PB13（SCK） |  |  | PH4 | I2C2_SCL
| PB12（CSN） | PB0（CE） |  |  | PH5 | I2C2_SDA
| 3V3 | GND | 1
SPI2
|  | 串口1 |  | 1 | GND
| 1 | GND |  |  | PI0 | SPI2_NSS
|  | PA9 | Tx |  | PI1 | SPI2_SCK
|  | PA10 | Rx |  | PI2 | SPI2_MISO
[5 empty] | PI3 | SPI2_MOSI
串口2
| 1 | GND |  |  | TIM4
|  | PA2 | Tx | 1 | GND
|  | PA3 | Rx |  | PD13 | TIM4_CH2
[5 empty] | PB8 | TIM4_CH3
[5 empty] | PB9 | TIM4_CH4
串口3
| 1 | GND |  |  | TIM9
|  | PB10 | Tx | 1 | GND
|  | PB11 | Rx |  | PE5 | TIM9_CH1
[5 empty] | PE6 | TIM9_CH2
串口6
| 1 | GND |  |  | BOOT0 |  | BOOT1
|  | PC6 | Tx | 1 | 3.3V |  | 3.3V
|  | PC7 | Rx |  | BOOT0 |  | PB2
[5 empty] | GND |  | GND
Rensas
|  |  | RS_mosia | RS_ssla0
|  |  | RS_misoa | RS_rspcka |  |  | RS_MTIOC3A
RS_MTIOC2A
RS_SCL0
[11 empty] | RS_SDA0 | RS_MTIOC0A
| RS_IRQ1 | RS_IRQ0 | [9 empty] | RS_TXD5
| RS_MTIOC1A | [9 empty] | RS_RXD5
| 3V3 |  | RS_IRQ2 | RS_IRQ4 |  |  |  |  | RS_RXD1 | RS_TXD1 |  | GND
| 3V3 |  | RS_IRQ5 | [8 empty] | GND
|  | 瑞萨串口1 |  | 瑞萨串口2
| 1 | GND |  | 1 | GND
|  | RS_TXD1 | Tx |  | RS_TXD5 | Tx
|  | RS_RXD1 | Rx |  | RS_RXD5 | Rx